## Sheet1
	Instruction	31-25	24-20	14-12	6-0	IMM_SEL	REG_W	MEM_W	MEM_R	PC_SEL	ALU_IN 1	ALU_IN 2	RD_DATA	Branch_SEL
zbb	clz	0110000	00000	001	0010011	XXX	1	0	0	PC + 4	RS1	XXX	ALU_OUT	010
zbb	ctz	0110000	00001	001	0010011	XXX	1	0	0	PC + 4	RS1	XXX	ALU_OUT	010
zbb	cpop	0110000	00010	001	0010011	XXX	1	0	0	PC + 4	RS1	XXX	ALU_OUT	010
zbb	orc.b	0010100	00111	101	0010011	XXX	1	0	0	PC + 4	RS1	XXX	ALU_OUT	010
zbb	rev8	0110100	11000	101	0010011	XXX	1	0	0	PC + 4	RS1	XXX	ALU_OUT	010
zbb	zext.h	0000100	00000	100	0110011	XXX	1	0	0	PC + 4	RS1	XXX	ALU_OUT	010
zbb	sext.b	0110000	00100	001	0010011	XXX	1	0	0	PC + 4	RS1	XXX	ALU_OUT	010
zbb	sext.h	0110000	00101	001	0010011	XXX	1	0	0	PC + 4	RS1	XXX	ALU_OUT	010
zbb	rol	0110000	RS2	001	0110011	XXX	1	0	0	PC + 4	RS1	RS2	ALU_OUT	010
zbb	ror	0110000	RS2	101	0110011	XXX	1	0	0	PC + 4	RS1	RS2	ALU_OUT	010
zbb	rori	0110000	shamt	101	0010011	101	1	0	0	PC + 4	RS1	IMM	ALU_OUT	010

zbs	bclr	0100100	RS2	001	0110011	XXX	1	0	0	PC + 4	RS1	RS2	ALU_OUT	010
zbs	bclri	0100100	shamt	001	0010011	101	1	0		PC + 4	RS1	IMM	ALU_OUT	010
zbs	bext	0100100	RS2	101	0110011	XXX	1	0	0	PC + 4	RS1	RS2	ALU_OUT	010
zbs	bexti	0100100	shamt	101	0010011	101	1	0	0	PC + 4	RS1	IMM	ALU_OUT	010
zbs	binv	0110100	RS2	001	0110011	XXX	1	0	0	PC + 4	RS1	RS2	ALU_OUT	010
zbs	binvi	0110100	shamt	001	0010011	101	1	0	0	PC + 4	RS1	IMM	ALU_OUT	010
zbs	bset	0010100	RS2	001	0110011	XXX	1	0	0	PC + 4	RS1	RS2	ALU_OUT	010
zbs	besti	0010100	shamt	001	0010011	101	1	0	0	PC + 4	RS1	IMM	ALU_OUT	010
zbb	max	0000101	RS2	111	0110011	XXX	1	0	0	PC + 4	RS1	RS2	ALU_OUT	010
zbb	maxu	0000101	RS2	110	0110011	XXX	1	0	0	PC + 4	RS1	RS2	ALU_OUT	010
zbb	min	0000101	RS2	100	0110011	XXX	1	0	0	PC + 4	RS1	RS2	ALU_OUT	010
zbb	minu	0000101	RS2	101	0110011	XXX	1	0	0	PC + 4	RS1	RS2	ALU_OUT	010

	BMU_OP
	00000
	00001
	00010
	00011
	00100
	00101
	00110
	00111
	01000
	01001
	01001

	01011
	01011
	01100
	01100
	01101
	01101
	01110
	01110
	01010
	01111
	10000
	10001