## Sheet1
	Instruction	BMU_OP	31-25	24-20	14-12	6-0	IMM_SEL	REG_W	MEM_W	MEM_R	PC_SEL	ALU_IN 1	ALU_IN 2	RD_DATA	Branch_SEL
zbb	clz	00000	0110000	00000	001	0010011	XXX	1	0	0	PC + 4	RS1	XXX	ALU_OUT	010
zbb	ctz	00001	0110000	00001	001	0010011	XXX	1	0	0	PC + 4	RS1	XXX	ALU_OUT	010
zbb	cpop	00010	0110000	00010	001	0010011	XXX	1	0	0	PC + 4	RS1	XXX	ALU_OUT	010
zbb	orc.b	00011	0010100	00111	101	0010011	XXX	1	0	0	PC + 4	RS1	XXX	ALU_OUT	010
zbb	rev8	00100	0110100	11000	101	0010011	XXX	1	0	0	PC + 4	RS1	XXX	ALU_OUT	010
zbb	zext.h	00101	0000100	00000	100	0110011	XXX	1	0	0	PC + 4	RS1	XXX	ALU_OUT	010
zbb	sext.b	00110	0110000	00100	001	0010011	XXX	1	0	0	PC + 4	RS1	XXX	ALU_OUT	010
zbb	sext.h	00111	0110000	00101	001	0010011	XXX	1	0	0	PC + 4	RS1	XXX	ALU_OUT	010
zbb	rol	01000	0110000	RS2	001	0110011	XXX	1	0	0	PC + 4	RS1	RS2	ALU_OUT	010
zbb	ror	01001	0110000	RS2	101	0110011	XXX	1	0	0	PC + 4	RS1	RS2	ALU_OUT	010
zbb	rori	01001	0110000	shamt	101	0010011	101	1	0	0	PC + 4	RS1	IMM	ALU_OUT	010

zbs	bclr	01011	0100100	RS2	001	0110011	XXX	1	0	0	PC + 4	RS1	RS2	ALU_OUT	010
zbs	bclri	01011	0100100	shamt	001	0010011	101	1	0		PC + 4	RS1	IMM	ALU_OUT	010
zbs	bext	01100	0100100	RS2	101	0110011	XXX	1	0	0	PC + 4	RS1	RS2	ALU_OUT	010
zbs	bexti	01100	0100100	shamt	101	0010011	101	1	0	0	PC + 4	RS1	IMM	ALU_OUT	010
zbs	binv	01101	0110100	RS2	001	0110011	XXX	1	0	0	PC + 4	RS1	RS2	ALU_OUT	010
zbs	binvi	01101	0110100	shamt	001	0010011	101	1	0	0	PC + 4	RS1	IMM	ALU_OUT	010
zbs	bset	01110	0010100	RS2	001	0110011	XXX	1	0	0	PC + 4	RS1	RS2	ALU_OUT	010
zbs	besti	01110	0010100	shamt	001	0010011	101	1	0	0	PC + 4	RS1	IMM	ALU_OUT	010
zbb	max	01010	0000101	RS2	111	0110011	XXX	1	0	0	PC + 4	RS1	RS2	ALU_OUT	010
zbb	maxu	01111	0000101	RS2	110	0110011	XXX	1	0	0	PC + 4	RS1	RS2	ALU_OUT	010
zbb	min	10000	0000101	RS2	100	0110011	XXX	1	0	0	PC + 4	RS1	RS2	ALU_OUT	010
zbb	minu	10001	0000101	RS2	101	0110011	XXX	1	0	0	PC + 4	RS1	RS2	ALU_OUT	010